## データ変換(マッピング)対象ログ一覧
1.データ変換（マッピング）設計 NetAttestEPS
1.1.データ変換(マッピング)対象ログ一覧
|  | No | データ変換(マッピング)対象ログ | ファイル形式 | 文字コード | 区切り文字 | ヘッダを含むか 含まないか | 備考
|  | 1 | Syslog | テキスト | UTF-8 | （tab） | 含まない
2
3
4
5
6
7
8
9
10

## データ変換(マッピング)設計_全般
1.2.データ変換(マッピング)設計
(1)NetAttestEPS
1)データ変換(マッピング)のサンプルログ
2020-03-24 13:12:14 Local2.Notice 10.0.0.3 radiusd[7875]: notice 2020/03/24 13:12:14 Login OK: [80fa5b6c87fa] (from client N01_SW01 port 50101 cli 80-FA-5B-6C-87-FA) 2020-03-24 13:32:10 Local2.Notice 10.0.0.3 radiusd[7875]: notice 2020/03/24 13:32:10 Login OK: [80fa5b6c87fa] (from client N01_SW01 port 50101 cli 80-FA-5B-6C-87-FA)
2)データ変換(マッピング)の仕様
|  |  | 入力 |  |  |  | 出力(ALog形式)
|  |  | 列 No | 列名 | 値 | To 列 | 列 No | 列名 |  | 値 | 備考
|  |  | 1 | 受信日時 | 2020-03-24 13:12 |  | 1 | 時刻 |  | 2020-03-24 13:12
|  |  | 2 | Facility | Local2 | 6 | 2 | ユーザー |  |  | 情報なし
|  |  | 3 | Severity | Notice | 7 | 3 | サーバ |  | {Server()} | 固定値
|  |  | 4 | 送信IP | 10.0.0.3 |  | 4 | 対象 |  | Login OK: [80fa5b6c87fa] (from client N01_SW01 port 50101 cli 80-FA-5B-6C-87-FA)
|  |  | 5 | ProcessType | radiusd[7875]: |  | 5 | 操作 |  | RADIUSD
|  |  | 6 | Severity | Notice |  | 6 | 詳細 | Facility | Local7
|  |  | 7 | ログ日時 | 2020-03-24 13:12 |  | 7 |  | Severity | Notice
|  |  | 8 | 補足情報 | Login OK: [80fa5b6c87fa] (from client N01_SW01 port 50101 cli 80-FA-5B-6C-87-FA) |  | 8 |  | ClientName | N01_SW01 | 「client 」後の与えを抽出
9
10
11
12
13
14
15